## TROŠKOVNIK PUNTA
TROŠKOVNIK
| OPIS STAVKE | jed.mj | količina | jedinična cijena | cijena
UREĐENJE DJEČJEG IGRALIŠTA PUNTA, UMAG:
OPIS RADOVA NA IGRALIŠTU
Igralište se planira izgraditi na dijelu parcele k.č.br. 1929 K.O. Umag unutar stambenog naselja Punta. Površina zahvata iznosi cca 360 m2. Ulaz na igralište se predviđa sa novoplaniranog pločnika . Igralište je predviđeno za dobnu skupinu od 2 do 10 god. Planira se izgradnja dijela pločnika uz cestu i ovalne parkovne staze. Površina igrališta uređuje se gumenom antitraumatskom podlogom. Postojeće stablašice se zadržavaju i sade nove.
Opći uvjeti
U cijeni pojedine stavke uključen je utovar, odvoz i zbrinjavanje rušenog materijala u skladu sa posebnim propisima iz područja gospodarenja otpadom.
U ukupnoj cijeni radova uključeni su: - svi troškovi privremene regulacije prometa uz građevinu - sve potrebne radne i zaštitne skele. - zaštita okolnih stabala od oštećenja prilikom izvođenja radova. - osiguranje koridora za pješake dok se izvode radovi. Isti treba osigurati ili privremeno uz dozvolu naručitelja prekinuti dok se vrše radovi i otprema sa privremene deponije. Sve navedeno je uključeno u jedinične cijene pojedinih radova.
Sve stavke uključuju odvoz otpadnog, demontiranog ili rušenog materijala sa zbrinjavanjem i svim direktnim i indirektnim troškovima i naknadama bez obzira da li je isto u stavci napomenuto ili ne.
Svi iskazani volumeni su u nesrušenom stanju.
A | PRIPREMNI, ZEMLJANI I ZAVRŠNI RADOVI
Opći uvjeti
Prije početka zemljanih radova potrebno je izvršiti prethodne radove na pripremi i uređenju gradilišta tj. čišćenje terena, prilaze i organizaciju gradilišta. Pripremni radovi i radovi na organizaciji gradilišta neće biti obračunati posebno.
Kod izvedbe zemljanih radova potrebno je osigurati provođenje mjera zaštite.
Predviđenu kategoriju tla u troškovniku treba provjeriti na licu mjesta i to unijeti u građevinski dnevnik, a što obostrano potpisuju nadzorni inženjer i voditelj građenja.
Modul zbijenosti nosive podloge ispod temelja kao i unutar temelja objekta izvesti prema uputi proizvođača opreme, odnosno vrsti parterne podloge koja se ugrađuje.
Kod zatrpavanja tlo nabijati adekvatnom mehanizacijom kako bi se dobila potrebna zbijenost.
Po završetku gradnje ukloniti sve nepotrebno sa gradilišta. Ovo uključiti u faktor u okviru režije gradilišta, te se ne plaća posebno.
Sav iskopani materijal koji nije adekvatne kvalitete za naknadnu ugradnju utovaruje se u prijevozno sredstvo i zbrinjava u skladu s posebnim propisima iz područja gospodarenja otpadom.
Obračun iskopanog materijala izvršiti po m3 u sraslom stanju - faktor rastresitosti uključiti u jediničnu cijenu, jer se isti količinski neće obračunavati.
Prevezeni materijal računa se u sraslom stanju, tj. postotak za rastresitost treba ukalkulirati u cijeni.
Ponuđena cijena je konačna cijena za realizaciju troškovničke stavke te obuhvaća i sve radnje koje u stavci nisu posebno navedene, a nužne su za izvedbu stavke do potpune gotovosti.
1. | Iskolčenje na pripremljenom terenu.
Iskolčenje obuhvaća sva geodetska mjerenja kojima se podaci iz projekta igrališta prenose na teren (vertikalno i horizontalno), obnavljanje i održavanje iskolčenih oznaka na terenu za sve vrijeme građenja.
| obračun komplet |  | 1 |  | 0
2. | Strojni površinski široki iskop humusa u području utvrđenom za polaganje antistresne podloge i na području uređenja pješačkih staza.
Strojni široki površinski iskop humusa, prosječne debljine 30,0 cm .
U cijeni ove stavke je uključen odvoz zemljanog materijala od površinskog iskopa sa gradilišta u skladu sa pozitivnim propisima.
U jediničnoj cijeni uključen je utovar, prijevoz, istovar i održavanje planirke kao i čiščenje prilaza gradilištu.
| Obračun po m3 količine mjereno u sraslom stanju. | m3 | 107.4 |  | 0
3. | Iskop terena za temelje samce za igrala i ostalu opremu
Strojni i dijelom ručni iskop u terenu I - II kategorije za izvedbu pojedinačnih armirano betonskih temelja potrebnih za sidrenje I montažu urbane opreme i igrala.
Materijal od iskopa se deponira na gradilištu obzirom da će se isti koristiti za planiranje terena.
| Obračun se vrši po m3 materijala u sraslom stanju. | m3 | 3 |  | 0
4. | Planiranje i zbijanje iskopa za temelje, staze i podnu oblogu
Planiranje i zbijanje dna iskopa za temelje i nasip uz poravnanje nivelete ± 3 cm.
| Obračun po m2 zbijene površine | m2 | 358 |  | 0
5. | Tamponski sloj - nasip šljunka - ispod temelja, staze i gumene podne obloge
Izrada tamponskog sloja šljunka (nasip) prosječne debljine 25 cm ispod podne antistres podloge i parkovne staze na tlu kao izravnavajući i završni nosivi tampon sloj.
Izvodi se u slojevima s paralelnim nabijanjem.
U cijenu je uključena dobava, razastiranje i nabijanje do konačne potrebne zbijenosti prema uvjetima građevinskog projekta - statički proračun uz poravnanje nivelete ± 1 cm.
Završni nivo nasipa izvesti adekvatnom sitnijom granulacijom.
Zbijanje materijala obavlja se pogodnim vibracijskim sredstvima za zbijanje uz potrebno vlaženje.
Nakon izvedbe nasipa obvezatno ispitivanje nosivosti i mjerenje stišljivosti kružnom pločom o 30 cm, pri čemu mora iznositi najmanje 60 MN /m2.
Stavka uključuje zatrpavanje rovova temelja nakon izvedbe temelja .
| Obračun po m3 tampona računajući u zbijenom stanju projektiranih dimenzija. | m3 | 90 |  | 0
6. | Elaborat izvedenog stanja
Izrada elaborata izvedenog stanja objekata i igrala u kartiranom i digitalnom formatu. Elaborat mora biti izrađen u apsolutnim (x, y, z) koordinatama. Dokumentacija izvedenog stanja predaje se u 3 primjerka i na CD-u.
|  | kom | 1 |  | 0
A | PRIPREMNI, ZEMLJANI I ZAVRŠNI RADOVI UKUPNO: |  |  |  | 0
B | BETONSKI, ARMIRANO BETONSKI I TESARSKI RADOVI
Opći uvjeti
Kod izvedbe betonskih i armirano betonskih radova treba se u svemu pridržavati “TEHNIČKOG PROPISA ZA BETONSKE KONSTRUKCIJE” (NN 101/05), te preporuka proizvođača opreme I glavnog arhitektonskog projekta.
Beton je definiran razredom tlačne čvrstoće i razredom izloženosti za pojedinu konstrukciju kojih se izvoditelj mora pridržavati.
Razred tlačne čvrstoće betona koji treba upotrijebiti na pojedinim dijelovima konstrukcije iznosi C 25/30.
Kod izvođenja betonskih i armirano betonskih radova treba se pridržavati uvjeta o kontroli i osiguranju kvakoće propisanim u projektu.
BETON
Beton u pogledu kvalitete mora odgovarati HRN EN 206-1:2000 i ostalim normama propisanim TEHNIČKIM PROPISOM ZA BETONSKE KONSTRUKCIJE u prilogu “A”.
S ugradnjom betona može se započeti tek kada je armatura definitivno postavljena i učvršćena te postoje zadovoljavajući klimatski uvjeti. Prije ugradnje betona armatura mora biti pregledane i odobrene od strane nadzornog inzenjera za konstrukciju, a podaci uneseni u građevinski dnevnik.
Beton za izvedbu konstrukcija mora se miješajti strojnim putem da bi se osigurala homogenost.
Ako je temperatura zraka iznad 20°C beton treba ugraditi u roku 30 minuta ili sa dodacima produžiti vrijeme do početka vezanja. Beton treba transportirati na način i pod uvjetima koji sprečavaju segregaciju.
Svježi beton mora se tijekom transporta, ugradnje kao i u početnom periodu vezanja nakon ugradnje, zaštititi od svih atmosferskih uticaja (sunca, mraza i sl).
Svježem betonu ne smije se naknadno dodavati voda. Beton se mora njegovati najmanje 7 dana od dana ugrađivanja odnosno dok ugrađeni beton ne postigne barem 70% predviđene čvrstoće. Ako je temperatura okolnog zraka pri ugradnji niža od 5°C onda se beton ne smije ugrađivati osim ako nisu poduzete posebne zaštitne mjere.
Za izradu betona upotrijebiti istu vrstu cementa i granulirani agregat
U tijeku izvedbe radova treba vršiti ispitivanje kvalitete ugrađenog materijala.
Beton za ispitivanje mora se uzeti sa mjesta ugrađivanja u skladu s HRN EN 12350.
Obračun se vrši po m3 betona u konstrukciji:
* mali presjek do 0,12 m3 ili m1 presjeka konstrukcije,
* srednji presjek od 0,12-0,3 m3 po m2 ili m1
* veliki presjek preko 0,3 m3 po m2 ili m1 konstrukcije.
Betonske podloge obračunavaju se u m3.
ČELIK ZA ARMIRANJE
Betonski čelik u pogledu kvalitete mora odgovarati normi HRN ENV 13570 I ostalim normama propisanim TEHNIČKIM PROPISOM ZA BETONSKE KONSTRUKCIJE u prilogu “B”.
Primjenjuje se čelik za armiranje B 500B.
Savijeni čelik mora biti označen prema armaturnim nacrtima.
Armatura mora biti na gradilištu pregledno deponirana. Žica, plastični ili drugi ulošci koji se polažu radi održavanja razmaka kao i sav drugi pomoćni materijal uključeni su u jediničnu cijenu.
Ugrađivati se mora armatura po profilima iz statičkog računa, odnosno nacrta savijanja. Postavljenu armaturu prije betoniranja dužan je osim rukovoditelja gradilišta pregledati i nadzorni inženjer, o tome izvršiti upis u građevinski dnevnik.
Cement u pogledu kvalitete mora odgovarati normama propisanim TEHNIČKIM PROPISOM ZA BETONSKE KONSTRUKCIJE u prilogu “C”.
AGREGAT
Za izradu betona predviđa se prirodno granulirani šljunak ili drobljeni agregat. Kameni agregat mora biti dovoljno čvrst i postojan, ne smije sadržavati zemljanih i organskih sastojaka, niti drugih primjesa štetnih za beton i armaturu.
Kameni agregat u pogledu kvalitete mora odgovarati HRN EN 13055-1:2003 i ostalim normama propisanim TEHNIČKIM PROPISOM ZA BETONSKE KONSTRUKCIJE u prilogu “D”.
VODA
Voda u pogledu kvalitete mora odgovarati HRN EN 1008:2002 i ostalim normama propisanim TEHNIČKIM PROPISOM ZA BETONSKE KONSTRUKCIJE u prilogu “F”.
Jediničnom cijenom treba obuhvatiti:
* uzimanje izmjera na objektu
* sav materijal i dostavu na gradilište
* dobave i ugradbe materijala u konstrukciju sa svim potrebnim horizontalnim i vertikalnim transportima
* potrebnu oplatu i radnu skelu
* svu geodetsku kontrolu
* uzimanje potrebnih uzoraka
* ispitivanje materijala sa predočenjem atesta
* čišćenje nakon završetka svih radova
* svu štetu kao i troškove popravka kao posljedica nepažnje u toku izvedbe
* troškove zaštite na radu
* troškove atesta
Ponuđena cijena je konačna cijena za realizaciju troškovničke stavke te obuhvaća i sve radnje koje u stavci nisu posebno navedene, a nužne su za izvedbu stavke do potpune gotovosti.
1. | Izvedba pojedinačnih temelja za igrala i urbanu opremu.
Betoniranje pojedinačnih temelja razreda tlačne čvrstoće C 25/30 razred izloženosti XC2 radi montaže igrala .
Dobava, ugradba i njega betona.
Obračun po m3 betona.
| beton | m3 | 3 |  | 0
2. | Armatura
Dobava, postava i vezivanje armature.
Čelik za armiranje u kvaliteti: B500B.
Prije betoniranja nadzorni inženjer za konstrukciju treba pregledati montiranu vezanu armaturu i upisom u građevinski dnevnik odobriti betoniranje. Procijenjeno 60kg/m3.
| Obračun po kg armature bez obzira na profil | kg | 180 |  | 0
B | BETONSKI, ARMIRANO - BETONSKI RADOVI UKUPNO: |  |  |  | 0
C | IZVOĐENJE PJEŠAČKE STAZE
1. | Parkovni rubnjaci
Dobava i ugradnja parkovnih rubnjaka od predgotovljenih betonskih elemenata klase C 35/45 u podložni sloj betona klase C 16/20. prema elaboratu iskolčenja igrališta, pješačke staze i antitraumatske površine radi definiranja rubnih linija staze u skladu sa projektom partera .
Rubnjaci se postavljaju upušteno (u nivou okolnog opločenja) na betonski temelj od betona C16/20 presjeka približno 20 x 10 cm.
U cijenu je uključena nabava svog potrebnog materijala, doprema na gradilište i rad na ugradnji i njezi betona kao i zapunjavanje fuga širine 1 cm cementnim mortom.
| Obračun se vrši po m1 ugrađenog rubnjaka prema elaboratu iskolčenja , uključivo s izvedbom podloge. | m1 | 151 |  | 0
Ugrađuju se rubnjaci dim. 8 x20x 50 (šxvxd)
2. | Cestovni rubnjaci
Nabava, dobava i ugradnja predgotovljenih betonskih rubnjaka presjeka 15/25 i 10/20, betona klase C30/37. Nadvišenje rubnjaka treba napraviti prema detalju iz projekta. Ugrađeni rubnjak nesmije imati pukotine ili bilo kakva druga oštećenja. Rubnjaci se ugrađuju na betonsku podlogu, klase betona C12/15, prema detalju iz projekta. Reške između pojedinih rubnjaka ne smiju biti šire od 10 mm. U cijenu se obračunava nabava, doprema, privremeno uskladištenje i ugradnja rubnjaka, kao i sav potreban dodatni rad i materijal što je potrebno za potpuno dovršenje rada. Ugrađuje se betonski rubnjak 15/25 cm.
| Obračun se vrši po m1 ugrađenog rubnjaka prema elaboratu iskolčenja , uključivo s izvedbom podloge. | m1 | 26 |  | 0
3. | Izrada opločenja od betonskih elemenata
Izvedba pješačkih površina prema nacrtu u privitku.
Dobava svih potrebnih materijala i izrada završnog sloja opločnika gotovim betonskim elementima, tip po odabiru Naručitelja u jednoj boji. Debljina elemenata iznosi min 6,0 cm.Dimenzije opločnika su manje (poligonalni oblik) kako bi se mogle savladati zaobljene linije pješačke staze bez rezanog otpada.
Na izvedenu podlogu od cementom stabiliziranog šljunka nanosi se podloga opločnika od eruptivnog drobljenca veličine zrna 2 – 5 mm pomiješanog s vapnom ili cementom u omjeru 1:4 do 1:5 i razvlači letvom. Debljine ove podloge treba iznositi oko 3 cm.
Elementi se polažu s prosječnom širinom reške oko 2 - 4 mm. Izrezivanje rubnih elemenata radi upasivanja do rubnjaka uključeno je u cijenu. Nakon polaganja elemenata vrši se ispuna reški i to tako da se gotova površina prekriva drobljenim pijeskom 0 do 2 mm sa dodatkom 10% hidr.vapna i metlom zapunjuju reške pijeskom. Postupak treba ponoviti više puta tokom 2 do 5 tjedana do potpunog zapunjavanja reški.
U cijenu stavke je uključeno opločenje, podloga i tamponski sloj šljunka obračun se vrši po m2
| opločnici | m2 | 153 |  | 0
| pijesak | m3 | 10 |  | 0
C | IZVOĐENJE PJEŠAČKE STAZE UKUPNO: |  |  |  | 0
D | IZVOĐENJE ANTITRAUMATSKE PODLOGE NA IGRALIŠTU
Kvaliteta i osobitosti materijala
Mogućnost oblikovanja projektom zadanog oblika i odabranih boja, udobnost hodanja i vožnje invalidskih kolica, apsorpcija udaraca i visoka izdržljivost, porozan materijal dobre drenaže,bez stvaranja prašine, elastičan, otporan na habanje , otporan na klizanje, ujednačena površina , neprimjetnih spojeva, visoko otporan na UV zračenje i upotrebljiv u svim vremenskim prilikama, ekološki prihvatljivi uvjeti održavanja,mogućnost popravka kod eventualnih oštećenja, visoka požarna otpornost , testirano i certificirano prema normama EN-1177:2018, BS-7188:1988+A2:2009 ili jednakovrijednim __________________________
Opći uvjeti polaganja
Gumena podloga se postavlja na pripremljenu podlogu od tucanika ili na betonsku podlogu, unutar upuštenog rubnjaka koji prati oblik igrališta. Antitraumatska podloga se izvodi ispod svih sustava za igranje i samostalnih igrala u obliku i bojama, sve prema projektu. Cijena uključuje dobavu i postavljanje gumenih ploča. Za ugrađenu gumenu podlogu nužno je priložiti atest ispitivanja na sigurnost korištenja od strane proizvođača kao i jamstvo u slučaju propusta ili greške pri proizvodnji, transportu i prilikom izvođenja. Za ugrađenu gumenu podlogu potrebno je priložiti jamstvo kojim se garantira mogućnost popravka i nabave rezervnih dijelova u minimalnom roku od 5 godina.
1. | Izrada donjeg osnovnog sloja za izravnanje podloge
Nabava, dobava materijala i razastiranje sloja agregata (0-4) na prije pripremljen sloj kamenog tampona odgovarajuće debljine. Agregat se razastire kao podloga za gumirani sloj u debljini 5,00 cm sa dodatkom cementa tzv. mršavi beton Stavkom je obuhvaćen komplet radova potrebnih za izvedbu podloge granulata kao i završno izravnavanje podloge odgovarajućeg pada prema tehničkim specifikacijama proizvođača.
| Obračun po m2 ugrađenog agregata | m2 | 205 |  | 0
2. | Izvedba antitraumatske podloge na izravnavajući sloj podloge
Nabava dobava i postavljanje antitraumatskih gumenih ploča sa spojnicama za međusobno povezivanje , u boji , pravokutnog i/ili kvadratnog oblika prema izboru Naručitelja. Ukupna debljina podloge je min. 45mm jer debljina podloge je promjenjiva ovisno o zahtjevu kritične visine pada sukladno normi EN1177:2008 i EN 1176 ili jednakovrijednim __________________________ Predviđene boje prema nacrtu i željama Naručitelja. Dimenzije antitraumatskih ploča mogu biti 50 cm x 50 cm.
| Obračun se vrši po m2 antitraumatske podloge d=45 mm | m2 | 205 |  | 0
D | IZVOĐENJE ANTITRAUMATSKE PODLOGE NA IGRALIŠTU UKUPNO: |  |  |  | 0
E | DOBAVA I MONTAŽA IGRALA
Opći uvjeti:
Potrebno je ugraditi gotovu tipsku opremu za igrališta prikladnu za vanjski prostor i veću izloženost soli u zraku. Sve boje trebaju biti UV stabilne, a metalni dijelovi primjereno zaštićeni od hrđanja (plastifikacija, toplocinčano, inox i tsl.). Sva oprema treba biti otporna na udarce i habanje i zadovoljavati sigurnosne standarde za upotrebu djece pripadajuće dobi prema normi EN1176, ISO9001:2015, TUV9001 ili jednakovrijednim __________________________. Kvaliteta upotrebljenih materijala dokazuje se certifikatima na temelju ispitivanja materijala pri ovlaštenim institutima, dokazivanjem porijekla u slučaju recikliranih materijala i ekološke prihvatljivosti radi smanjenja CO2 emisija prilikom same proizvodnje koje treba priložiti zajedno sa atestima ,uz troškovnik, za svako nuđeno igralo. Drvo - kompozitni materijali moraju biti slijedećih karakteristika: drvo-polimer profili: 2/3 sirovo usitnjeno drvo, 1/3 polietilen PEHD sa glatkom površinom. Specifična težina 1.217 kg/m3, rastenje radi upijanja vode 0,4% (EN 317 ili jednakovrijedno _________________), protukliznost R13 uz dužinu i R12 uz širinu (DIN 51130 - njemački test TUV ili jednakovrijedno ___________________), maksimalno opterečenje 350 kg/m2, otpornost na bušenje 59,6 Mpa (test Brinell), otpornost na temperaturu zraka -25°C/+60°C (test CTBA).
Za svako pojedino igralo ili sustav za igranje određena je mikropozicija u nacrtu igrališta i označena je odgovarajućim brojem. Montaža igrala ide na pripremljenu podlogu prema projektu i tehničkim specifikacijama proizvođača. Za svako igralo nužno je priložiti atest ispitivanja na sigurnost korištenja od strane proizvođača kao i jamstvo u slučaju propusta ili greške pri projektiranju, proizvodnji, transportu i montaži. Za svako igralo potrebno je priložiti jamstvo kojim se garantira mogućnost popravka i nabave rezervnih dijelova u minimalnom roku od 5 godina.
NAPOMENA: Slika igrala u narednim stavkama troškovnika ilustrira moguća oblikovanja i rješenja u skladu sa projektnim rješenjem, ali nije nužno obvezujuća te se mogu nuditi slična igrala koja odgovaraju tehničkoj specifikaciji i mogu se primjereno uklopiti u projektom definiran prostor.
1. | TOBOGAN - KOMBINIRANO IGRALO ZA PENJANJE - u nacrtu br.1
Kategorija proizvoda: sustav za igru djece koji potiče motoričke, senzorne I socijalne vještine, obavezan element tobogan za spuštanje,kosa i vertikalna penjalica, toranj,)
Ključna korisnička skupina: 4 -10 god
Kapacitet igrala: do 4 korisnika
Dimenzija igrala: d= 610 cm x š = 380 cm x v = 495 cm ,max. visina pada 120 cm, moguće odstupanje od navedenih dimenzija do + - ; 15 %
Materijali: nehrđajući čelik, čelik , užad, plastika, HPDE, HPL,
Način montaže: na pripremljenu podlogu , sigurnosna zona površine min 700 cm x 500 cm , mogućnost sidrenja u zemlji prema projektu i tehničkim specifikacijama proizvođača.
Norma: EN 1176 ili jednakovrijednim ______________
Jamstvo na materijal i rezervne dijelove: minimalno 5 god
obračun po kom
1.1 | nabava i dobava igrala | kom | 1 |  | 0
1.2 | montaža igrala | kom | 1 |  | 0
Obavezno ispunjava Ponuditelj:
Tip:
Vrsta materijala:
Proizvođač:
2. | DIDAKTIČKI PANO - u nacrtu br.3
Kategorija proizvoda: sustav za igru i edukaciju djece : x -o, ploča za crtanje i tsl.)
Ključna korisnička skupina: 2-10 godina
Kapacitet igrala: 2 korisnika
Dimenzija igrala: d= 105 cm x š = 16 cm x v = 115 cm , moguće odstupanje od navedenih dimenzija do + - ; 15 %
Materijali: drvni kompozit, aluminij, reciklirani materijali, užad, plastika, nehrđajući čelik, čelik
Način montaže: na pripremljenu podlogu, sigurnosna zona površine min 150 cm x 200 cm , mogućnost sidrenja u zemlji prema projektu i tehničkim specifikacijama proizvođača.
Norma: EN 1176 ili jednakovrijednim ___________
Jamstvo na materijal I rezervne dijelove: minimalno 5 god
obračun po kom
2.1 | nabava i dobava igrala | kom | 1 |  | 0
2.2 | montaža igrala | kom | 1 |  | 0
Obavezno ispunjava Ponuditelj:
Tip:
Vrsta materijala:
Proizvođač:
3. | LJULJAČKA - u nacrtu br. 2
Kategorija proizvoda: samostojeći sustav za ljuljanje koji potiče razvoj prostorne senzorike, ljuljačka za djecu s jednim standardnim sjedalom i jednim za malu djecu . Nosiva konstrukcija od vruće cinčanog čelika ili drugog otpornog materijala na vremeneske prililike, čvrstoću, vlagu i sol s kugličnim ležajem visokokvalitetnog materijala i zavrtajem osiguranim od odvrtanja. Sjedala trebaju biti od visokokvalitetnog polipropilena otpornim na UV zrake. Ljuljačka treba imati zaštitu od zapetljavanja anti wrap.
Ključna korisnička skupina: 2-15 godina
Kapacitet igrala: max. 2 korisnika
Dimenzija igrala: d= 315 cm x š = 175 cm x v = 275 cm ,max. visina pada 140 cm, moguće odstupanje od navedenih dimenzija do + - ; 15 %
Materijali: aluminij, reciklirani materijali, užad, plastika, nehrđajući čelik, čelik
Način montaže: na pripremljenu podlogu površine min 800 cm x 350 m, mogućnost sidrenja u zemlji prema projektu i tehničkim specifikacijama proizvođača.
Norma: EN 1176 ili jednakovrijednim ______________
Jamstvo na materijal I rezervne dijelove: minimalno 5 god
obračun po kom
3.1 | nabava i dobava igrala | kom | 1 |  | 0
3.2 | montaža igrala | kom | 1 |  | 0
Obavezno ispunjava Ponuditelj:
Tip:
Vrsta materijala:
Proizvođač:
4. | VRTULJAK - u nacrtu br. 6
Kategorija proizvoda: samostojeći vrtuljak, rotirajuće igralo u obliku diska sa sjedištem za više djece izrađeno od materijala izdržljivog, čvrstog, otpornog na habanje, kemikalije i vlagu.
Ključna korisnička skupina: 2+ godina
Kapacitet igrala: min. 2 - max. 4 korisnika
Dimenzija igrala: promjer 125 cm , max. Visina 120 cm, visina pada 47 cm, moguće odstupanje od navedenih dimenzija do + - ; 15 %
Materijali: drvni kompozit, aluminij, reciklirani materijali, užad, plastika, nehrđajući čelik, čelik
Način montaže: na pripremljenu podlogu površine min 525 cm x 525 cm, mogućnost sidrenja u zemlji prema projektu i tehničkim specifikacijama proizvođača.
Norma: EN 1176 ili jednakovrijednim _____________
Jamstvo na materijal I rezervne dijelove: minimalno 5 god
obračun po kom
4.1 | nabava i dobava igrala | kom | 1 |  | 0
4.2 | montaža igrala | kom | 1 |  | 0
Obavezno ispunjava Ponuditelj:
Tip:
Vrsta materijala:
Proizvođač:
5. | KLACKALICA - u nacrtu br. 5
Kategorija proizvoda: samostojeća klackalica, igralo za istovremeno klackanje više djece sa sjedalom i rukohvatom, stoperom za sprečavanje njihanja u stranu i sigurnosnim distancerom za zaštitu od uklještenja. Izrađena od otpornog i izdržljivog materijala, čvrstog, otpornog na habanje, kemikalije kao inox ili pocinčani čelik, poliamid i visokotlačno laminirane ploče.
Ključna korisnička skupina: 3 - 8 godina
Kapacitet igrala: 2 korisnika
Dimenzija igrala: d= 350 cm x š = 60 cm x v = 120 cm ,max. visina pada 120 cm, moguće odstupanje od navedenih dimenzija do + - ; 15 %
Materijali: drvo, drvni kompozit, aluminij, reciklirani materijali, užad, plastika, nehrđajući čelik, čelik
Način montaže: na pripremljenu podlogu površine min 600 cm x 360 cm, mogućnost sidrenja u zemlji prema projektu i tehničkim specifikacijama proizvođača.
Norma: EN 1176 ili jednakovrijednim ____________
Jamstvo na materijal I rezervne dijelove: minimalno 5 god
obračun po kom
5.1 | nabava i dobava igrala | kom. | 1 |  | 0
5.2 | montaža igrala | kom. | 1 |  | 0
Obavezno ispunjava Ponuditelj:
Tip:
Vrsta materijala:
Proizvođač:
6. | NJIHALICA - u nacrtu br. 4
Kategorija proizvoda: samostojeća klackalica, igralo sa spiralnom oprugom za klackanje, sa sjedalom i rukohvatom, stoperom za sprečavanje njihanja u stranu i sigurnosnim distancerom za zaštitu od uklještenja. Izrađena od otpornog i izdržljivog materijala, čvrstog, otpornog na habanje, kemikalije kao inox ili pocinčani čelik, poliamid i visokotlačno laminirane ploče
Ključna korisnička skupina: 3+
Kapacitet igrala: 1 korisnik
Dimenzija igrala: d= 85 cm x š = 47 cm x v = 73 cm ,max. visina pada 60 cm, moguće odstupanje od navedenih dimenzija do + - ; 15 %
Materijali: drvni kompozit, aluminij, reciklirani materijali, užad, plastika, nehrđajući čelik, čelik
Način montaže: na pripremljenu podlogu površine min 250 cm x 300 cm, mogućnost sidrenja u zemlji prema projektu i tehničkim specifikacijama proizvođača.
Norma: EN 1176 ili jednakovrijednim _____________
Jamstvo na materijal I rezervne dijelove: minimalno 5 god
obračun po kom
6.1 | nabava i dobava igrala | kom. | 1 |  | 0
6.2 | montaža igrala | kom. | 1 |  | 0
Obavezno ispunjava Ponuditelj:
Tip 1:
Vrsta materijala:
Proizvođač:
E | DOBAVA I MONTAŽA IGRALA UKUPNO |  |  |  | 0
REKAPITULACIJA RADOVA NA UREĐENJU DJEČJEG IGRALIŠTA PUNTA, UMAG:
A | PRIPREMNI, ZEMLJANI I ZAVRŠNI RADOVI |  |  |  | 0
B | BETONSKI I ARMIRANO BETONSKI RADOVI |  |  |  | 0
C | IZVOĐENJE PJEŠAČKE STAZE |  |  |  | 0
D | IZVOĐENJE ANTITRAUMATSKE PODLOGE NA IGRALIŠTU |  |  |  | 0
E | DOBAVA I MONTAŽA IGRALA |  |  |  | 0
| UREĐENJE DJEČJEG IGRALIŠTA PUNTA, UKUPNO: |  |  |  | 0
| PDV 25% |  |  |  | 0
| UREĐENJE DJEČJEG IGRALIŠTA PUNTA, SVEUKUPNO: |  |  |  | 0
U Umagu, |  |  |  | Potpis:
_________________________